## M66FX1M0
MK66FX1M0					USB					LP

144 / LQFP	144 / MAP / BGA	Pin / Name	Default / Function / ?	Teensy / Pin	Teensy / Function	Analog	GPIO	PWM		SPI0	SPI1	SPI2	UART0	UART1	UART2	UART3	UART4	UART5	UART6	I2C0	I2C1	I2C2	I2C3	Teensy / Board / Pinout	ct-Bot / Signal
-	L5	RTC_WAKEUP_B	yes
-	M5	NC	yes
-	A10	NC	yes
-	B10	NC	yes
-	C10	NC	yes
1	D3	PTE0	no	on-board	SDHC0_D1					CS1				TX1					SDA
2	D2	PTE1/LLWU_P0	no	on-board	SDHC0_D0					MISO				RX1					SCL
3	D1	PTE2/LLWU_P1	no	on-board	SDHC0_DCLK					SCK
4	E4	PTE3	no	on-board	SDHC0_CMD					MOSI
5	E5	VDD	n/a
6	H3	VSS	n/a
7	E3	PTE4/LLWU_P2	no	on-board	SDHC0_D3					CS0					TX3
8	E2	PTE5	no	on-board	SDHC0_D2			FTM3_CH0			CS2					RX3
9	E1	PTE6/LLWU_P16	no	on-board	VCC USB-Host		x	FTM3_CH1			CS3					softwaregesteuerte 5V VCC für USB-Host
10	F4	PTE7	disabled		NC			FTM3_CH2
11	F3	PTE8	disabled		NC			FTM3_CH3
12	F2	PTE9/LLWU_P17	disabled		NC			FTM3_CH4
13	F1	PTE10/LLWU_P18	no	56				FTM3_CH5					SDA3		I2C 3 SDA
14	G4	PTE11	no	57				FTM3_CH6					SCL3		I2C 3 SCL
15	G3	PTE12	disabled		NC			FTM3_CH7
16	E6	VDD	n/a
17	F7	VSS	n/a
18	F6	VSS	n/a
19	H1	USB0_DP	yes	on-board	USB0_DP
20	H2	USB0_DM	yes	on-board	USB0_DM
21	G1	VREG_OUT	yes	on-board	VREG_OUT
22	G2	VREG_IN0	yes	on-board	VREG_IN0
23	J2	VREG_IN1	disabled		NC
24	K2	USB1_VSS	n/a
25	J1	USB1_DP	yes	D+					USB1_DP					USB Host D+
26	K1	USB1_DM	yes	D-					USB1_DM					USB Host D-
27	L1	USB1_VBUS	n/a
28	L2	ADC0_DM0/ADC1_DM3	ADC0_DM0		NC
29	M1	ADC1_DP0/ADC0_DP3	yes	A10		A10					LINIE_L	Liniensensor L
30	M2	ADC1_DM0/ADC0_DM3	yes	A11		A11					LINIE_R	Liniensensor R
31	H5	VDDA	yes	on-board	VDDA
32	G5	VREFH	yes	on-board	VREFH
33	G6	VREFL	yes	on-board	VREFL
34	H6	VSSA	yes	on-board	VSSA
35	K3	ADC1_SE16/CMP2_IN2/ADC0_SE22	ADC0_SE22		NC
36	J3	ADC0_SE16/CMP1_IN2/ADC0_SE21	ADC0_SE21		NC
37	M3	VREF_OUT/CMP1_IN5/CMP0_IN5/ADC1_SE18	yes		VREF_OUT
38	L3	DAC0_OUT/CMP1_IN3/ADC0_SE23	yes	A21		A21			DAC0					DAC0	AUDIO_OUT	Audio Out
39	L4	DAC1_OUT/CMP0_IN4/CMP2_IN3/ADC1_SE23	yes	A22		A22			DAC1					DAC1	(frei)	Analog Erweiterung
40	M7	XTAL32	yes	on-board	XTAL32
41	M6	EXTAL32	yes	on-board	EXTAL32
42	L6	VBAT	yes	on-board	VBAT					VBAT	VBAT_RTC	RTC Batterie
43	-	VDD	n/a
44	-	VSS	n/a
45	M4	PTE24	no	33		A14			CAN1TX					TX4		SCL					UART 5 TX	Alternativbelegung für I2C0 ohne PWM
46	K5	PTE25/LLWU_P21	no	34		A15			CAN1RX					RX4		SDA					UART 5 RX	Alternativbelegung für I2C0 ohne PWM
47	K4	PTE26	no	24	PTE26		x
48	J4	PTE27	disabled		NC
49	H4	PTE28	disabled		NC
50	J5	PTA0	yes	on-board	SWD_CLK			FTM0_CH5	SWD DC
51	J6	PTA1	no	on-board	?		x	FTM0_CH6					RX0					RX0				SDA3			PTA6 @MKL02Z32VFG4
52	K6	PTA2	no	on-board	?		x	FTM0_CH7					TX0					TX0				SCL3			PTB1 @MKL02Z32VFG4
53	K7	PTA3	yes	on-board	SWD_DIO			FTM0_CH0	SWD DD
54	L7	PTA4/LLWU_P3	NMI_b		NC			FTM0_CH1
55	M8	PTA5	no	25	PTA5		x	FTM0_CH2					SRV_3_PWM	Servo 3
56	E7	VDD	n/a
57	G7	VSS	n/a
58	J7	PTA6	disabled		NC			FTM0_CH3
59	J8	PTA7	ADC0_SE10		NC			FTM0_CH4
60	K8	PTA8	ADC0_SE11		NC			FTM1_CH0
61	L8	PTA9	disabled		NC			FTM1_CH1
62	M9	PTA10/LLWU_P22	disabled		NC			FTM2_CH0
63	L9	PTA11/LLWU_P23	disabled		NC			FTM2_CH1					SDA
64	K9	PTA12	no	3				FTM1_CH0	CAN0TX					SCL			PWM_ERW_5	default: PWM Erweiterung 5, optional I2C2
65	J9	PTA13/LLWU_P4	no	4				FTM1_CH1	CAN0RX					SDA			PWM_ERW_6	default: PWM Erweiterung 6, optional I2C2
66	L10	PTA14	no	26					CS0				TX0					SCL			UART 1 TX
67	L11	PTA15	no	27					SCK				RX0					UART 1 RX
68	K10	PTA16	no	28	PTA16		x			MISO					FERNBED	Fernbedienung
69	K11	PTA17	yes	39		A20				MOSI					BAT_IN_FB	Überwachung Batterie
70	E8	VDD	n/a
71	G8	VSS	n/a
72	M12	PTA18	yes	on-board	EXTAL0
73	M11	PTA19	yes	on-board	XTAL0
74	L12	RESET_b	yes	on-board	RESET_b					RESET	RESET	Reset Teensy
75	K12	PTA24	CMP3_IN4		NC
76	J12	PTA25	CMP3_IN5		NC
77	J11	PTA26	no	42	PTA26		x					BPS	BPS Sensor
78	J10	PTA27	disabled		NC
79	H12	PTA28	no	40	PTA28		x					MOT_L_DIR	Motor L Control
80	H11	PTA29	no	41	PTA29		x					MOT_R_DIR	Motor R Control
81	H10	PTB0/LLWU_P5	no	16		A2		FTM1_CH0	TPM1_CH0					SCL					PWM_ERW_1	PWM Erweiterung 1
82	H9	PTB1	no	17		A3		FTM1_CH1	TPM1_CH1					SDA					PWM_ERW_2	PWM Erweiterung 2
83	G12	PTB2	yes	19		A5					SCL					KANTE_R	Kantensensor R
84	G11	PTB3	yes	18		A4					SDA					KANTE_L	Kantensensor L
85	G10	PTB4	yes	49		A23					LDR_L	Lichtsensensor L
86	G9	PTB5	yes	50		A24					LDR_R	Lichtsensensor R
87	F12	PTB6	ADC1_SE12		NC
88	F11	PTB7	ADC1_SE13		NC
89	F10	PTB8	disabled		NC
90	F9	PTB9	disabled		NC					CS1
91	E12	PTB10	no	31		A12					CS0					TX3					SPI 1 CS0
92	E11	PTB11	no	32		A13					SCK					RX3					SPI 1 SCK
93	H7	VSS	n/a
94	F5	VDD	n/a
95	E10	PTB16	no	0					MISO			RX0					SPI 1 MISO
96	E9	PTB17	no	1					MOSI			TX0					SPI 1 MOSI
97	D12	PTB18	no	29			x	FTM2_CH0	CAN0TX					PWM_ERW_3	PWM Erweiterung 3
98	D11	PTB19	no	30			x	FTM2_CH1	CAN0RX					PWM_ERW_4	PWM Erweiterung 4
99	D10	PTB20	no	43			x					CS0					RAD_L	Radencoder L
100	D9	PTB21	no	46			x					SCK					SCHRANKE	Transportfachüberwachung
101	C12	PTB22	no	44			x					MISO					RAD_R	Radencoder R
102	C11	PTB23	no	45			x			CS5		MOSI					SPI 0 CS5
103	B12	PTC0	no	15		A1				CS4					SPI 0 CS4
104	B11	PTC1/LLWU_P6	TBD	22		A8		FTM0_CH0		CS3					SERVO_1_FB	Servo 1 Feedback
105	A12	PTC2	TBD	23		A9		FTM0_CH1		CS2					SERVO_2_FB	Servo 2 Feedback
106	A11	PTC3/LLWU_P7	no	9				FTM0_CH2		CS1					RX1					UART 2 RX
107	H8	VSS	n/a
108	-	VDD	n/a
109	A9	PTC4/LLWU_P8	no	10				FTM0_CH3		CS0					TX1					UART 2 TX
110	D8	PTC5/LLWU_P9	no	13	LED		x	FTM0_CH2		SCK					TEENSY_LED	Debug LED
111	C8	PTC6/LLWU_P10	no	11					MISO					SPI 0 MISO
112	B8	PTC7	no	12					MOSI					SPI 0 MOSI
113	A8	PTC8	no	35		A16		FTM3_CH4					MOT_L_PWM	Motor L PWM
114	D7	PTC9	no	36		A17		FTM3_CH5					MOT_R_PWM	Motor R PWM
115	C7	PTC10	no	37		A18		FTM3_CH6					SCL				I2C3 SCL
116	B7	PTC11/LLWU_P11	no	38		A19		FTM3_CH7					SDA				I2C3 SDA
117	A7	PTC12	disabled		NC
118	D6	PTC13	disabled		NC
119	C6	PTC14	disabled		NC					RX4
120	B6	PTC15	disabled		NC					TX4
121	-	VSS	n/a
122	-	VDD	n/a
123	A6	PTC16	disabled		NC				CAN1RX					RX3
124	D5	PTC17	disabled		NC				CAN1TX					TX3
125	C5	PTC18	disabled		NC
126	B5	PTC19	disabled		NC
127	A5	PTD0/LLWU_P12	no	2				FTM3_CH0		CS0					SPI 0 CS0
128	D4	PTD1	no	14		A0		FTM3_CH1		SCK					SPI 0 SCK
129	C4	PTD2/LLWU_P13	no	7				FTM3_CH2		MISO					RX2				SCL					I2C 0 SDA
130	B4	PTD3	no	8				FTM3_CH3		MOSI					TX2				SDA					I2C 0 SCL
131	A4	PTD4/LLWU_P14	no	6			x	FTM0_CH4		CS1	CS0					SRV_2_PWM	Servo 2
132	A3	PTD5	TBD	20		A6		FTM0_CH5		CS2	SCK					SRV_4_PWM	Servo 4 oder SPI0 CS2
133	A2	PTD6/LLWU_P15	TBD	21		A7		FTM0_CH6		CS3	MISO			RX0					SRV_5_PWM	Servo 5 oder SPI0 CS3
134	M10	VSS	n/a
135	F8	VDD	n/a
136	A1	PTD7	no	5			x	FTM0_CH7			MOSI			TX0					SRV_1_PWM	Servo 1
137	C9	PTD8/LLWU_P24	no	47					RX0	SCL					kein I2C0 wegen LPUART
138	B9	PTD9	no	48					TX0	SDA					kein I2C0 wegen LPUART
139	B3	PTD10	disabled		NC
140	B2	PTD11/LLWU_P25	no	55					SDHC0_CLKIN			CS0					SPI 2 CS0
141	B1	PTD12	no	53					SDHC0_D4			SCK					SPI 2 SCK
142	C3	PTD13	no	52					SDHC0_D5			MISO					SPI 2 MISO
143	C2	PTD14	no	51					SDHC0_D6			MOSI					SPI 2 MOSI
144	C1	PTD15	no	54					SDHC0_D7			CS1					SPI 2 CS1

## Teensy 3.5_3.6
Pin	Timer	PWM	ADC	Sonst	UART	SPI 0	SPI 1	SPI 2	I2C					Variante A1		Variante A2		Variante B1		Variante B2		Variante C1		Variante C2		Variante D1		Variante D2		Variante E1		Variante E2		Variante E3				Bemerkungen
				aktuell
0					RX1		MISO					MISO					kein UART1 wegen SPI1
1					TX1		MOSI					MOSI					kein UART1 wegen SPI1
2	FTM3	PWM				CS0					CS0
3	FTM1	PWM					SCL2		PWM				PWM_ERW4		SCL2		MOT_L_PWM		MOT_L_PWM		PWM_ERW1		SCL2		PWM_ERW1		SCL2		PWM_ERW4		SCL2		PWM_ERW5		<<<	I2C oder / PWM möglich	default: PWM Erweiterung 4, optional I2C2
4	FTM1	PWM					SDA2		PWM				PWM_ERW5		SDA2		MOT_R_PWM		MOT_R_PWM		PWM_ERW2		SDA2		PWM_ERW2		SDA2		PWM_ERW5		SDA2		PWM_ERW6				default: PWM Erweiterung 5, optional I2C2
5	FTM0	PWM			TX1		MOSI					PWM_ERW4		PWM_ERW4		SRV_1_PWM		SRV_1_PWM		MOT_L_PWM		MOT_L_PWM		SRV_1_PWM		SRV_1_PWM		SRV_1_PWM		SRV_1_PWM		SRV_1_PWM				SRV_1_PWM benötigt nur PWM	kein SPI1 wegen PWM	kein UART1 wegen getrennten Pins
6	FTM0	PWM				CS1	CS0					PWM_ERW5		PWM_ERW5		SRV_2_PWM		SRV_2_PWM		MOT_R_PWM		MOT_R_PWM		SRV_2_PWM		SRV_2_PWM		SRV_2_PWM		SRV_2_PWM		SRV_2_PWM				SRV_2_PWM benötigt nur PWM	kein SPI1 wegen PWM
7	FTM3	PWM			RX3	MISO			SCL0		PWM				SRV_7_PWM		RX3		SCL0		SCL0		SCL0		SCL0		SCL0		SCL0		SCL0		SCL0		SCL0		<<<	I2C oder / UART möglich	Belegung von Motor-PWM	kein SPI0 wegen UART3
8	FTM3	PWM			TX3	MOSI			SDA0		PWM				SRV_8_PWM		TX3		SDA0		SDA0		SDA0		SDA0		SDA0		SDA0		SDA0		SDA0		SDA0				Belegung von Motor-PWM	kein SPI0 wegen UART3
9	FTM0	PWM			RX2	CS1					RX2					UART2 mit großem Buffer	kein SPI0 wegen UART2
10	FTM0	PWM			TX2	CS0					TX2					UART2 mit großem Buffer	kein SPI0 wegen UART2
11					MOSI					MOSI
12					MISO					MISO
13	FTM0	PWM		LED		SCK					LED					kein SPI0 wegen LED
14	FTM3	PWM	A0			SCK					SCK
15			A1			CS4					CS4
16	TPM1	PWM	A2					SCL0					SCL0		SCL0		MLINKS		MLINKS		MLINKS		MLINKS		MLINKS		MLINKS		PWM_ERW1		PWM_ERW1		PWM_ERW1	A			kein I2C0 da bereits zugeordnet (FTM3)	kein I2C wegen ADC-Pin
17	TPM1	PWM	A3					SDA0					SDA0		SDA0		MRECHTS		MRECHTS		MRECHTS		MRECHTS		MRECHTS		MRECHTS		PWM_ERW2		PWM_ERW2		PWM_ERW2	A			kein I2C0 da bereits zugeordnet (FTM3)	kein I2C wegen ADC-Pin
18			A4					SDA0			KANTEL	A					KANTEL benötigt nur ADC	kein I2C wegen ADC-Pin
19			A5					SCL0			KANTER	A					KANTER benötigt nur ADC	kein I2C wegen ADC-Pin
20	FTM0	PWM	A6			CS2	SCK					MLINKS		MLINKS		SRV_3_PWM		SRV_3_PWM		MOT_3_PWM		MOT_3_PWM		SRV_4_PWM		SRV_4_PWM		SRV_4_PWM		SRV_4_PWM		SRV_4_PWM	A				kein SPI1 wegen PWM
21	FTM0	PWM	A7		RX1	CS3	MISO					MRECHTS		MRECHTS		SRV_4_PWM		SRV_4_PWM		MOT_4_PWM		MOT_4_PWM		SRV_5_PWM		SRV_5_PWM		SRV_5_PWM		SRV_5_PWM		SRV_5_PWM	A				kein SPI1 wegen PWM	kein UART1 wegen getrennten Pins
22	FTM0	PWM	A8			CS3					PWM_ERW1		PWM_ERW1		SRV_5_PWM		SRV_5_PWM		MOT_5_PWM		MOT_5_PWM		SRV_6_PWM		SRV_6_PWM		SERVO1_FB		SERVO1_FB		SERVO1_FB	A
23	FTM0	PWM	A9			CS2					PWM_ERW2		PWM_ERW2		SRV_6_PWM		SRV_6_PWM		MOT_6_PWM		MOT_6_PWM		SRV_7_PWM		SRV_7_PWM		SERVO2_FB		SERVO2_FB		SERVO2_FB	A
24					(frei)	D
25	FTM0					PWM_ERW3		PWM_ERW3		SRV_7_PWM		SRV_7_PWM		MOT_7_PWM		MOT_7_PWM		SRV_3_PWM		SRV_3_PWM		SRV_3_PWM		SRV_3_PWM		SRV_3_PWM				SRV_3_PWM benötigt nur PWM
26					TX1	CS0			SCL2			TX1					UART1 mit großem Buffer	kein SPI0 wegen UART1
27					RX1	SCK					RX1					UART1 mit großem Buffer	kein SPI0 wegen UART1
28					MOSI					FERNBED	D					Einzelsignal FERNBED benötigt nur GPIO		kein SPI0 wegen getrennten Pins
29	FTM2	PWM					MOT_L_PWM		MOT_L_PWM		PWM_ERW1		PWM_ERW1		PWM_ERW3		PWM_ERW3		PWM_ERW3		PWM_ERW1		PWM_ERW6		PWM_ERW6		PWM_ERW3
30	FTM2	PWM					MOT_R_PWM		MOT_R_PWM		PWM_ERW2		PWM_ERW2		PWM_ERW4		PWM_ERW4		PWM_ERW4		PWM_ERW2		PWM_ERW3		PWM_ERW3		PWM_ERW4
31			A12		RX4		CS0					CS0
32			A13		TX4		SCK					SCK
33			A14		TX5				SCL0			TX5					<<<	I2C oder / UART möglich	kein I2C0 da bereits zugeordnet (FTM3)		Alternativbelegung für I2C0 ohne PWM
34			A15		RX5				SDA0			RX5					kein I2C0 da bereits zugeordnet (FTM3)		Alternativbelegung für I2C0 ohne PWM
35	FTM3	PWM	A16					SRV_1_PWM		SRV_1_PWM		PWM_ERW3		PWM_ERW3		SRV_1_PWM		SRV_1_PWM		MOT_L_PWM		MOT_L_PWM		MOT_L_PWM		MOT_L_PWM		MOT_L_PWM	A			MOT_L_PWM ohne ADC
36	FTM3	PWM	A17					SRV_2_PWM		SRV_2_PWM		PWM_ERW4		PWM_ERW4		SRV_2_PWM		SRV_2_PWM		MOT_R_PWM		MOT_R_PWM		MOT_R_PWM		MOT_R_PWM		MOT_R_PWM	A			MOT_R_PWM ohne ADC
37	FTM3	PWM	A18					SCL1		PWM				SRV_3_PWM		SCL1		PWM_ERW5		SCL1		SRV_3_PWM		SCL1		MOT_3_PWM		SCL1		MOT_3_PWM		SCL1		SCL1	A	<<<	I2C oder / PWM möglich	Belegung von Motor-PWM
38	FTM3	PWM	A19					SDA1		PWM				SRV_4_PWM		SDA1		PWM_ERW6		SDA1		SRV_4_PWM		SDA1		MOT_4_PWM		SDA1		MOT_4_PWM		SDA1		SDA1	A			Belegung von Motor-PWM
39			A20			MISO					V_BATT_FB	A					Einzelsignal V_BATT benötigt ADC-Pin		kein SPI0 wegen getrennten Pins

-			A21	DAC0					AUDIO_OUT
-			A22	DAC1					(frei)	A

40					MOT_L_DIR	D					MOT_DIR benötigt nur GPIO
41					MOT_R_DIR	D					MOT_DIR benötigt nur GPIO
42					BPS	D					Einzelsignal BPS benötigt nur GPIO

43					CS2				RADL	D					RADL benötigt nur GPIO
44					MOSI2				RADR	D					RADR benötigt nur GPIO
45					CS5		MISO2				CS5					für SPI0 CS freigehalten
46					SCK2					SCHRANKE		SCHRANKE		SCHRANKE		SCHRANKE		SCHRANKE		SCHRANKE		SCHRANKE		SCHRANKE		SCHRANKE		SCHRANKE		SCHRANKE	D

47					RX6				SCL0			RX6					<<<	I2C oder / UART möglich	kein I2C0 wegen LPUART
48					TX6				SDA0			TX6					kein I2C0 wegen LPUART
49			A23					LDRL	A					LDRL benötigt nur ADC
50			A24					LDRR	A					LDRL benötigt nur ADC

51					MISO				MISO					alle SPI2 Pins gruppiert
52					MOSI				MOSI					alle SPI2 Pins gruppiert
53					SCK				SCK					alle SPI2 Pins gruppiert

54					CS1				CS1					alle SPI2 Pins gruppiert
55					CS0				CS0					alle SPI2 Pins gruppiert
56	FTM3	PWM					SDA3	*)	PWM				SRV_5_PWM		SDA3		PWM_ERW5		SDA3		SRV_5_PWM		SDA3		MOT_5_PWM		SDA3		MOT_5_PWM		SDA3		SDA3		<<<	I2C oder / PWM möglich	Belegung von Motor-PWM	einzige Option für I2C3
57	FTM3	PWM					SCL3	*)	PWM				SRV_6_PWM		SCL3		PWM_ERW6		SCL3		SRV_6_PWM		SCL3		MOT_6_PWM		SCL3		MOT_6_PWM		SCL3		SCL3				Belegung von Motor-PWM	einzige Option für I2C3

-			A10					SERVO1_FB		SERVO1_FB		SERVO1_FB		SERVO1_FB		SERVO1_FB		SERVO1_FB		SERVO1_FB		SERVO1_FB		MLINKS		MLINKS		MLINKS	A	<<<	hier sind / Loch-Pins
-			A11					SERVO2_FB		SERVO2_FB		SERVO2_FB		SERVO2_FB		SERVO2_FB		SERVO2_FB		SERVO2_FB		SERVO2_FB		MRECHTS		MRECHTS		MRECHTS	A
-			A25 **)		USB1_D+					*)		USB1_D+
-			A26 **)		USB1_D-					*)		USB1_D-

			**) nur T3.5					*) nur T3.6

				Vergleich:

				FTM0			PWM_ERW (5)		PWM_ERW (5)		7 Servos		7 Servos		Motoren (7)		Motoren (7)		7 Servos		7 Servos		5 Servos		5 Servos		5 Servos
				FTM1			PWM_ERW (2)		intern		Motoren (2)		Motoren (2)		PWM_ERW (2)		intern		PWM_ERW (2)		intern		PWM_ERW (2)		intern		PWM_ERW (2)
				FTM2			Motoren (2)		Motoren (2)		PWM_ERW (2)		PWM_ERW (2)		PWM_ERW (2)		PWM_ERW (2)		PWM_ERW (2)		PWM_ERW (2)		PWM_ERW (2)		PWM_ERW (2)		PWM_ERW (2)
				FTM3			8 Servos		2 Servos		PWM_ERW (6)		PWM_ERW (2)		6 Servos		2 Servos		Motoren (6)		Motoren (2)		Motoren (6)		Motoren (2)		Motoren (2)
				TPM1			intern		intern		intern		intern		intern		intern		intern		intern		PWM_ERW (2)		PWM_ERW (2)		PWM_ERW (2)

				I2C-Bus			0		0,1,2,3		0		0,1,3		0		0,1,2,3		0		0,2,3		0,1,3		0,1,2,3		0,1,3
				UART			1,2,5,6		1,2,3,5,6		1,2,5,6		1,2,5,6		1,2,5,6		1,2,5,6		1,2,5,6		1,2,5,6		1,2,5,6		1,2,5,6		1,2,5,6

				nur 2 PWMs / für MOT mögl.		nur 2 PWMs / für MOT mögl.		nur 2 PWMs / für MOT mögl.		nur 2 PWMs / für MOT mögl.		viele / MOT_PWMs		viele / MOT_PWMs		viele / MOT_PWMs				viele / MOT_PWMs

				viele / SRV_PWMs		viele / SRV_PWMs					viele / SRV_PWMs		viele / SRV_PWMs